## gradjevinsko zanatski
PREDJMER I PREDRAČUN GRAĐEVINSKIH I GRAĐEVINSKO-ZANATSKIH RADOVA
INVESTITOR:
JP za nacionalne parkove Crne Gore
OBJEKAT:
Skladište za opremu
LOKACIJA:
Lokacija br. 47, mikrolokacija 47.2, na dijelu katastarske parcele br. 650, KO Vranjina, Zona III, opština Podgorica
OPŠTI USLOVI ZA IZVOĐENJE GRAĐEVINSKIH RADOVA
Cijena koju ponudi izvođač (i prihvati investitor) mora biti kalkulisana tačno prema uslovima i opisima iz ovog elaborata, prema normama, standardima i tehničkim propisima. Način obarčunavanja, opis rada, pripadajući radovi koji su obavezni: pripremni, pomoćni, prateći, uslužni i završni - obavezno će se određivati prema sledećim normama:
PROSJEČNE NORME U GRAĐEVINARSTVU izd. Građevinska knjiga
ISKUSTVENE NORME U GRAĐEVINARSTVU
TEHNIČKI USLOVI ZA IZVOĐENJE ZAVRŠNIH RADOVA U GRAĐEVINARSTVU
Opšti uslovi za izvođenje građevinskih radova i opšti uslovi uz pojedine radove iz ovog elaborata, norme i tehnički propisi obavezuju izvođača kod svih pozicija predmetne grupe radova, bez obzira da li je to u opisu posebno naglašeno. Bez posebnih napomena u tekstu pozicije, uvijek su uračunati u cijenu:
SVI REDOM NABROJANI (NAVEDENI) RADOVI, MATERIJAL I POSTUPCI.
Nabavka i dostava na gradilište svog potrebnog materijala
Razmjeravanje, snimanje i prenošenje mjera za potrebe radova.
Sav potreban horizontalan i vertikalan transport do radnog mjesta.
Svi pripremni, pomoćni, prateći, uslužni i završni radovi predviđeni normama i opštim uslovima, uključujući i materijal.
Čišćenje radnog mjesta po završenom ili prekinutom poslu i odnošenje šuta van gradilišta, ako za datu poziciju nije posebno predviđeno (misli se na šut koji nastaje normalnim radom, ako su u pitanju radovi na rušenju i demontaži, odvoz šuta.
Potpuna zaštita od oštećenja svih zatečenih ili ranije vršenih radova, insatalacija i enterijerskih elemenata i obrada.
Sva normativna povećanja radnog vremena proizašla iz otežanih uslova rada.
Premjeravanja, snimanja i kalkulacije za potrebe obračuna koje investitor može zahtijevati u bilo kojoj fazi radova.
Njegovanje ugrađenog i skladištenog materijala u ekstremnim vremenskim uslovima.
Sav upotrebljeni materijal mora biti kvaliteta koji je predviđen u opisu i u projektu, obavezno potvrđen atestima. Ateste obezbjeđuje izvođač i sastavni su dio gradilišne dokumentacije, koja ostaje kod investitora.
Radovi moraju biti obavljeni tačno prema projektu i prema stavkama iz pripadajućih normi. Ako izvođač izvjesne radove obavi kvalitetom ili materijalom koji nezadovoljava, dužan je na zahtjev investitora da izvrši popravke, o svom trošku, u naloženom roku. Ako su radovi izvedeni poboljšanim kvalitetom, investitor nije obavezan da nadoknadi cijenu, ako ova nije regulisana ranije.
Investitor (nadzor) ima pravo da zahtjeva sve vrste provjera radova i materijala, ako se sumnja u kvalitet, i to u bilo kojoj fazi radova. Za ovaj slučaj mora se oformiti komisija sa predstavnicima obije strane, po potrebi pojačana neutralnim stručnim licima ili specijalizovanom organizacijom. Troškove provjera snosi izvođač ako se pokaže da je sumnja opravdana, u protivnom troškove snosi investitor.
Eventualne naknadne i nepredviđene radove ili izmjene u radu i materijalu, izvođač mora najaviti prije izvršenja. U ovom slučaju izvođač je obavezan na dopunske ponude i ugovore, a na zahtjev investitora mora oformiti i analize cijena i to prema gore pomenutim normama. Sve izmjene izvođač je obavezan da podnese na odobrenje projektantu ili Investitoru (nadzor).
Radovi, koje izvođač obavi mimo tehničke dokumentacije, neće mu biti obračunati i isplaćeni, ako prethodno nije dobijena pisana saglasnost Investitora i nadzornog organa za izvođenje tih radova.
Odvoz šuta i čišćenje radnog mjesta izvođač je dužan da izvrši odmah po izdatom nalogu od strane investitora (nadzora). Ovakav nalog može uslijediti u bilo koje vreme u cilju sprečavanja gomilanja šuta u objektu, zaprečavanja gradilišta ili zaštite ranijih radova.
Sav demontirani materijal pripada investitoru, posebno je naglašeno pod kojim uslovima se plaća njegov transport sa gradilišta.
Sav materijal, radove i cijelo gradilište, dužan je da čuva izvođač o svom trošku, sve do predaje objekta.
Izvođač je dužan da se tokom rada pridržava svih opštih, posebnih i internih propisa HTZ i PPZ.
Obračun radova se vrši na osnovu izvedenih i primljenih radova.
1 | ZEMLJANI RADOVI
ZEMLJANI RADOVI - OPŠTI USLOVI
Izvođač je dužan da izvrši sve radove iz ove normne grupe, kompletno, kako je precizirano opisima pojedinih pozicija, opštim uslovima, normama GN.200 i tehničkim propisima tačno prema projektu.:
U cijenu odgovarajućih pozicija (ili raspoređeno) uračunati su i sledeći radovi, zajedno sa materijalom, bez posebnih napomena u tekstu:
Čuvanje i održavanje geodetskih oznaka (stalnih i za objekat).
Obiljležavanje potrebnih profila i nivoa za potrebe rada.
-Crpljenje atmosferske vode i povremenog dotoka, stalno i ažurno, bez štete po iskop.
-Razupiranje strana iskopa dubine preko 1,5m sa utroškom rada i materijala prema normi GN.601.
Pomoćne skele za prebačaj materijala.
–Obavezna geomehanička kontrola iskopa prije fundiranja fontane i njene mašinske prostorije.
Eventualne prekope izvođač je dužan da ispravi o svom trošku, nabojem šljunka ili špar betonom, po nalogu investitora.
Investitor (nadzor) ili geomehaničar mogu dati nalog da se poslednji sloj zemlje (oko 20cm) kopa neposredno pred fundiranje, bez posebne nadoknade, ako se utvrdi da je ovaj postupak neophodan.
Širine iskopa, kojih se izvođač mora pridržavati, računate su sa minimumom potrebnim za nesmetane dalje radove, ili razupiranje, na sljedeći način:
–Za elemente koji se liju bez oplate, tačno u širinu betona.
-Za elemente koji se liju u oplati, plus 0,5m na širinu betona.
-Za široki iskop, skidanje humusa i sl. plus 0,1m na dimenziju objekta.
Izvođač je dužan da u jedininu cijenu uračuna i rizik od faktora koji se nisu mogli predvideti (podzemni instalacioni vodovi, neočekivana tvrdoća tla podzemne vode i sl.)
Povećane širine proizašle su iz načina rada, tehnologije izvođača ili zakošenja strana (da se izbjegne razupiranje) neće se priznavati kod iskopa, kao ni kod nasipanja i odvoza iskopanog materijala. Normativne širine i dubine, naznačene kod pojedinih pozicija nisu mjere iskopa; služe samo za klasifikaciju. Obračun se vrši prema snimljenoj količini izvedenih radova, mjereno prije i posle iskopa.
NAPOMENA: Prije početka radova na iskopu zemlje za temelje izvršiti geodetsko snimanje i obilježavanje objekata od strane izvođača radova. Pribaviti odgovarajuću dokumentaciju o eventualnim podzemnim instalacijama. Svi zemljani radovi se obračunavaju za objekat, tako da se u predmjeru terena neće uzimati u obzir za već izvedeni iskop. Na radovima je obavezan geomehanički nadzor.
ZEMLJANI RADOVI - OPISI POZICIJA
1.01 | Mašinski iskop zemlje u tlu III I IV kategorije ne dublje od 10cm, zajedno sa humusom i izvršiti grubo nivelisanje terena. Iskop vršiti sa uračunatom tačnošću obrade dna i dozvoljenim odstupanjem 2cm. Posebnu pažnju obratiti na podzemne instalacije da ne dođe do njihovog oštećenja. U cijenu po jed.mjere je uključeno i odvoženje nepotrebnog materijala na gradsku deponiju ili lokaciju koju odabere Investitor na daljini do 10km. Obračun po m2.
| 20 | m2 | x | = | 0
1.02 | Iskop zemlje u tlu III I IV kategorije za potrebe betoniranja temelnih stopa, greda i ploče. Iskop vršiti po projektu, sa pravilnim zasijecanjem strana i sa uračunatom tačnošću obrade dna i dozvoljenim odstupanjem 5 cm. U cijenu po jed.mjere je uključeno eventualno crpljenje vode, razupiranje rovova, a sve u skladu i prema opštim uslovima i posebnim uslovima za ovu vrstu radova i odvoženje nepotrebnog materijala na gradsku deponiju ili lokaciju koju odabere Investitor. Obračun po m3 iskopanog materijala u samoniklom stanju.
| 37.5 | m3 | x | = | 0
1.03 | Nabavka, nasipanje, razastiranje i nabijanje tamponskog sloja šljunka d=10cm ispod betonskih temeljnih stopa. Nabijanje tampona vršiti do postizanja tražene zbijenosti. Obavezno dobaviti ateste o zbijenosti podloge od specijalizovane institucije. Obračun po m3 nasutog i nabijenog tamponskog sloja.
| 3 | m3 | x | = | 0
1.04 | Nabavka, nasipanje, razastiranje i nabijanje tamponskog sloja šljunka d=10cm ispod armirano betonske ploče u toleranciji po visini +/- 1cm u svemu prema detaljima iz projekta. Nabijanje tampona vršiti do postizanja tražene zbijenosti. Obavezno dobaviti ateste o zbijenosti podloge od specijalizovane institucije. Obračun po m3 nasutog i nabijenog tamponskog sloja.
| 7.7 | m3 | x | = | 0
1 | ZEMLJANI RADOVI - UKUPNO |  |  |  | 0
2 | BETONSKI RADOVI
BETONSKI RADOVI - OPŠTI USLOVI
Izvođač je dužan da izvrši sve radove iz ove normne grupe, kompletno, kako je precizirano: opisima pojedinih pozicija, opštim uslovima, normama GN.400 i tehničkim propisima. Tačno prema projektu, statičkom proračunu i detaljima armature. Detalji armature su ujedno i planovi oplate sa kotiranim dimenzijama. U cijenu odgovarajućih pozicija (ili raspoređeno) uračunati su i sledeći radovi, zajedno sa materijalom, bez posebnih napomena u tekstu:
/Obiljeležavanje, snimanje i prenošenje mjera za potrebe radova.
/Ugradnja raznih potrebnih ankernih elemenata.
/Njega betona.
/Gradilišni transport.
Sa posebnim napomenama uz odgovarajuću poziciju cijena uvek obuhvata i sledeće radove:
/Izradu, postavljanje, premiještanje i demontažu oplate sa odgovarajućim podupiranjem, sa utroškom rada i materijala prema GN.601.
Izvođač je dužan da vodi računa o ugrađivanju (i blagovremenoj nabavci) raznih vezanih i ankerovanih elemenata u beton, bez obzira gdje su isti kalkulisani kao pripadajući materijal. Obaveza je izvođača da prije početka radova utvrdi sve podatke u ovom smislu.
Nije dozvoljeno betoniranje pod nepovoljnim uslovima. Upotreba aditiva proizašla iz uslova rada ili tehnologije izvođača neće se plaćati, ako nije potrebno, na vrijeme, regulisano. Obračun se vrši prema snimljenoj količini izvedenih radova.
Izvođač radova jedinačnom cijenom treba da predvidi i radove na ostvarenju veze, novih betonskih elemenata sa postojećom strukturom objekta, odnosno dodatnim neophodnim rušenjima da bi betoniranje moglo kvalitetno da se obavi.
Obaveza je izvođača da prije ugradnje betona blagovremeno o tome obavijesti nadzorni organ, kako bi mogao da se obavi pregled oplate i armature.
BETONSKI RADOVI - OPISI POZICIJA
2.01 | Izrada armirano betonskih temeljnih stopa, veznih greda i ploče betonom MB 30 u potrebnoj ivičnoj oplati. U svemu prema statičkom proračunu i detaljima. Beton spravljati i ugrađivati po važećim tehničkim propisima za beton i armirani beton kao i opštim uslovima. U jediničnu cijenu je uračunat sav alat, materijal, transport,rad, njegovanje i drugo, u skladu sa opštim opisom za ovu vrstu radova. Obračun po m3 ugrađenog betona zajedno sa oplatom.
| 27.2 | m3 | x | = | 0
2 | BETONSKI RADOVI - UKUPNO |  |  |  | 0
3 | ARMIRAČKI RADOVI
ARMIRAČKI RADOVI - OPŠTI USLOVI
Armatura se ispravlja siječe i savija ručno ili mašinskim putem.Pod ručnom izradom se podrazumijeva:ispravljanje ručnim granikom, sječenje pokretnim ili stabilnim makazama i drugim alatom i savijanje na armiračkom stolu ručnim alatom.
Pod mašinskom izradom podrazumijeva se : ispravljanje granikom na električni pogon, sječenje mašinom na elek.pogon, savijanje mašinom za savijanje na elek. pogon.Armatura spremna za postavljanje mora biti čista bez rđe i prljavštine i ovaj rad ukoliko se mora obaviti ne plaća se posebno.Obračun po 1kg ugrađene armature računate po teoretskim težinama i dužinama armaturnog nacrta.
ARMIRAČKI RADOVI - OPISI POZICIJA
3.01 | Nabavka, transport, izvlačenje, ispravljanje, razmjeravanje, obilježavanje, sječenje, savijanje, montaža, vezivanje i ugradnja armature u svemu prema projektnoj dokumentaciji, statičkom proračunu, detaljima, odnosno planu armature i obezbjeđenje t.j. zaštitu do betoniranja cjelokupne armature.
| 1807 | kg | x | = | 0
3 | ARMIRAČKI RADOVI - UKUPNO |  |  |  | 0
4 | BRAVARSKI RADOVI
4.01 | Nabavka materijala i izrada anker ploča koje se ankerišu u AB ploču radi postavljanja i fiksiranja drvenih stubova. Anker ploče izbušiti na predviđenim mjestima prema detaljima iz projekta. Anker ploče prije montaže očistiti od masti i nečistoća i ofarbati temeljnom bojom, a zatim žavršnom bojom za metal (crna). Obračun po kom.
anker ploča 340 x 340 x 150mm
| 29 | kom | x | = | 0
anker ploča 310 x 310 x 150mm
| 1 | kom | x | = | 0
4 | BRAVARSKI RADOVI - UKUPNO |  |  |  | 0
5 | TESARSKI RADOVI
5.01 | Nabavka i montaža drvenih jelovih stubova presjeka 20x20cm i visine h=4m. Stubovi se postavljaju u prethodno postavljene anker ploče i fiksiraju se vijcima. Prije ugradnje drvo impregnirati i zaštititi hemijskim sredstvima i bezbojnim lakom po izboru projektanta. Obračun po m3.
| 4.7 | m3 | x | = | 0
5.02 | Nabavka i montaža drvenih jelovih greda - vjenčanica presjeka 15x15cm preko prethodno postavljenih stubova. Grede fiksirati za stubove sa samourezujućim vijcima. Na mjestima ukrštanja greda odraditi zarezivanje greda. Prije ugradnje drvo impregnirati i zaštititi hemijskim sredstvima i bezbojnim lakom po izboru projektanta. Obračun po m3.
| 2 | m3 | x | = | 0
5.03 | Nabavka i montaža drvenih jelovih greda za horizontalne veze, kosnike, nadvratne i podprozorne grede presjeka 10x15cm. Grede fiksirati sa samourezujućim vijcima. Prije ugradnje drvo impregnirati i zaštititi hemijskim sredstvima i bezbojnim lakom po izboru projektanta. Obračun po m3.
| 1.8 | m3 | x | = | 0
5.04 | Nabavka i montaža drvenih jelovih greda za formiranje krovnih nosača (rešetki) presjeka 8x12cm. Prije ugradnje drvo impregnirati i zaštititi hemijskim sredstvima i bezbojnim lakom po izboru projektanta. Obračun po m3.
| 1.8 | m3 | x | = | 0
5.05 | Nabavka i montaža drvenih jelovih dasaka za formiranje krovnih nosača (rešetki) debljine d=3cm, širine od 8 do 12cm. Rešetke formirati prema detaljima i prikazanim vezama iz projekta. Prije ugradnje drvo impregnirati i zaštititi hemijskim sredstvima i bezbojnim lakom po izboru projektanta. Obračun po m3.
daske 3 x 8cm
| 0.3 | m3 | x | = | 0
daske 3 x 10cm
| 0.15 | m3 | x | = | 0
daske 3 x 12cm
| 0.1 | m3 | x | = | 0
5.06 | Nabavka i montaža fasadnih drvenih jelovih dasaka debljine d=5cm, širine 12cm. Daske fiksirati za stubove sa samourezujućim vijcima. Prije ugradnje drvo impregnirati i zaštititi hemijskim sredstvima i bezbojnim lakom po izboru projektanta. Obračun po m3.
| 4.5 | m3 | x | = | 0
5.07 | Nabavka i montaža letve od jelovog drveta za postavljanje krovnog pokrivača presjeka 5x4cm. Letve fiksirati za rešetke sa samourezujućim vijcima. Prije ugradnje drvo impregnirati i zaštititi hemijskim sredstvima i bezbojnim lakom po izboru projektanta. Obračun po m3.
| 1 | m3 | x | = | 0
5.08 | Nabavka i montaža letve od jelovog drveta za postavljanje roštilja za zidnu oblogu od čeličnog plastificiranog sitnorebrastog lima u prostoriji br. 2 presjeka 5x5cm. Letve fiksirati za grede i stubove sa samourezujućim vijcima. Prije ugradnje drvo impregnirati i zaštititi hemijskim sredstvima i bezbojnim lakom po izboru projektanta. Obračun po m3.
| 0.95 | m3 | x | = | 0
5 | TESARSKI RADOVI - UKUPNO |  |  |  | 0
6 | LIMARSKI RADOVI
LIMARSKI RADOVI - OPŠTI USLOVI
Izvođač je dužan da izvrši sve radove iz ove normne grupe, kompletno, kako je precizirano: opisima pojedinih pozicija, opštim uslovima, normama TU.XVII. JUS.C.B4.081
JUS.C.E4.02 i tehničkim propisima. Tačno prema projektu. U cijenu odgovarajućih pozicija (ili raspoređeno) uračunati su i sledeći radovi, zajedno sa materijalom, bez posebnih napomena u tekstu:
Obiljžavanje, snimanje i prenošenje mjera za potrebe radova.
Formiranje potrebnih prevoja i okapnica, svi vezni, spojni i pomoćni materijali.
Izrada, postavljanje, premještanje i demontaža skele za potrebe radova prema GN.601.
Gradilišni transport.
Obračun se vrši prema snimljenoj količini izvedenih radova.
Prije početka limarskih radova svi prethodni građevinski radovi moraju biti završeni kako bi se limarski radovi odvijali u normalnim uslovima. Gvozdeni djelovi koji dolaze u neposredan dodir sa površinom od pocinčanog lima moraju biti pocinčani odnosno izolovani olovnim limom. Ekseri i zakivci moraju biti od istog materijala kao i lim. Sve podloge preko kojih se postavlja lim moraju biti ravne i pripremljene za rad, kod podloga od betona i maltera moraju biti postavljene drvene paknice na određenom rasponu kao i krovna lepenka što se obračunava posebno. Nitovanje i lemljenje vršiti kod krovova kod kojih se zahtijeva potpuna vodonepropustljivost. Sve opšivke šire od 50cm moraju biti snadbjevene trapezastim drvenim paknicama na razmaku od 50 cm. Širine pokrivke do 50cm nitovati i letovati. Sve okapnice izraditi širine 3cm odmaknute od zida 4cm, ivice pritegnuti uza zid pocinkovanom žicom i ekserom na razmaku od 25cm. Kod širine preko 50cm učvršćenje vršiti na sredini zida. Kod prozorskih solbanaka lim poviti najmanje 4cm i prikovati ekserčićima na razmaku do 5cm.
LIMARSKI RADOVI - OPISI POZICIJA
6.01 | Pokrivanje krova i nadstrešnica čeličnim plastificiranim trapeznim limom TR 60/175 debljine 0,70 mm, u boji po izboru projektanta. Pokrivanje izvesti po projektu, detaljima i uputstvu proizvođača i projektanta. Krovni pokrivač od čeličnog plastificiraog trapeznog lima se može primjeniti na krovovima sa padom ne manjim od 6%. Prije montaže krovnog lima, vrši se letvisanje sa letvama 40/50mm postavljenim poprečno na rogove. Pričvršćavanje krovnog profila se vrši na svakih 30-50 cm. Prije montaže proverava se ugao krova, odnosno utvrđivanje da li je krovna konstrukcija postavljena pod uglom od 90°. U slučaju da geometrija krova nije dobra, potrebno je odrediti kolika su odstupanja, od čije veličine zavisi i način na koji će ova odstupanja biti korigovana, da li bočnim sečenjem ili malim korekcijama na spojevima ploča. Obračun po m2 pokrivene površine - računato u nagibu, cijena obuhvata sav materijal, rad i potrebnu skelu. U cijeni izrade obloge krova ulazi i sav sitni spojni materijal.
| 194 | m2 | x | = | 0
6.02 | Oblaganje zidova prostorije br. 2 čeličnim plastificiranim sitnorebrastim limom debljine 0,70 mm, u boji po izboru projektanta. Pokrivanje izvesti po projektu, detaljima i uputstvu proizvođača i projektanta. Prije montaže lima, vrši se postavljanje roštilja sa letvama 50/50mm. Obračun po m2 pokrivene površine, cijena obuhvata sav materijal, rad i potrebnu skelu. U cijeni izrade obloge ulazi i sav sitni spojni materijal
| 125.5 | m2 | x | = | 0
6.03 | Izrada i montaža opšiva sljemena i vjetar lajsni ravnog čeličnog plastificiranog lima d=0.7mm, u boji po izboru projektanta . Pozicija obuhvata pripremu podloge i vezivanje kompletno prema normativu. Izvesti u svemu prema projektu, odobrenom uzorku od strane projektanta. Obračun po m1 izvedene opšivke, kompletno sa svim veznim i spojnim materijalom.
opšiv sljemena - rš=35cm.
| 31.2 | m1 | x | = | 0
vjetar lajsna na izbačenom krovu liftovskog okna - rš=40cm.
| 13 | m1 | x | = | 0
6.04 | Izrada i montaža horizontalnih polukružnih olučnih cijevi prečnika r=14cm od čeličnog plastificiranog lima d=0,7mm, razvijene širine (RŠ) do 40 cm. Pojedine djelove olučnih cijevi uvući jedan u drugi minimum 50 mm i zalijepiti silikonom i nitnovati. Plastificirane držače sa kukama postaviti na svakih 125cm (na svaku krovnu rešetku). Obračun po m.
| 63 | m1 | x | = | 0
6.05 | Izrada i montaža vertikalnih olučnih cijevi od čeličnog plastificiranog lima d=0,7mm, razvijene širine (RŠ) do 40 cm, prečnika 10cm. Pojedine djelove olučnih cijevi uvući jedan u drugi minimum 50 mm i zalijepiti silikonom i nitnovati. Plastificirane obujmice sa držačima postaviti na razmaku od 200 cm. Preko obujmica postaviti plastificiranu ukrasnu traku. Obračun po m.
| 26 | m1 | x | = | 0
6 | LIMARSKI RADOVI - UKUPNO |  |  |  | 0
7 | STOLARSKI RADOVI
7.01 | - dvokrilna drvena vrata od punog četinarskog drveta - ramovi drveni, spajaju se lijepkom i vijcima - ramovi se fiksiraju za stubove vijcima - okov i kvake su niklovani,šarke usadne i 3 po krilu i brava cilindrična
Oznaka u projektu 1
Zidarska mjera otvora 400/280
| 1 | kom | x | = | 0
7.02 | - dvokrilna drvena vrata od punog četinarskog drveta - ramovi drveni, spajaju se lijepkom i vijcima - ramovi se fiksiraju za stubove vijcima - okov i kvake su niklovani,šarke usadne i 3 po krilu i brava cilindrična
Oznaka u projektu 2
Zidarska mjera otvora 200/280
| 1 | kom | x | = | 0
7.03 | - trokrilna drveni prozor od punog četinarskog drveta - ramovi drveni, spajaju se lijepkom i vijcima - ramovi se fiksiraju za stubove vijcima - staklo Flot 4mm zaptiveno odgovarajućim kitom - krajnja krila fiksna, srednje krilo sa mogućnošću otvaranja na ventus sa polugom spuštenom na visinu od 1,6m od nivoa poda
Oznaka u projektu P1
Zidarska mjera otvora 230/90
| 6 | kom | x | = | 0
7 | STOLARSKI RADOVI - UKUPNO |  |  |  | 0
R E K A P I T U L A C I J A:
1 | ZEMLJANI RADOVI |  |  |  | 0
2 | BETONSKI RADOVI |  |  |  | 0
3 | ARMIRAČKI RADOVI |  |  |  | 0
4 | BRAVARSKI RADOVI |  |  |  | 0
5 | TESARSKI RADOVI |  |  |  | 0
6 | LIMARSKI RADOVI |  |  |  | 0
7 | STOLARSKI RADOVI |  |  |  | 0
| UKUPNO : |  |  | = | 0
| Operativna rezerva (5%) : |  |  |  | 0
| UKUPNO : | (bez PDV-a) |  |  | 0
| PDV 21% : |  |  | = | 0
| UKUPNO : | (sa PDV-om) |  | = | 0